## Tabelle1
Designator | Footprint | Quantity | Value | LCSC Part #
C1 | 0603 | 1 | 1u | C15849
C10, C12, C13, C2, C3, C4, C5, C6 | 0402 | 8 | 100n | C1525
C11, C7, C8 | 0603 | 3 | 4u7 | C19666
C14, C15 | 0402 | 2 | 1nF | C1523
C16, C20 | 0402 | 2 | 15pF | C1548
C17, C18 | 0603 | 2 | 56pF | C39148
C19 | 0603 | 1 | 10uF | C96446
C21, C22, C35, C36 | 0603 | 4 | 68pF | C28262
C29, C30 | 0603 | 2 | 47pF | C1671
C33, C34 | 0603 | 2 | 100pF | C14858
C37 | 0603 | 1 | 1µF | C15849
C9 | 0603 | 1 | 470n | C1623
D1, D2 | D_SOD-323 | 2 | 1N5819WS | C191023
L1, L2 | 0603 | 2 | 470nH | C341701
Q1 | SOT-23 | 1 | AO3400A | C20917
R1 | 0402 | 1 | 10k | C25744
R10, R11 | 0603 | 2 | 2Ohm | C22977
R13, R8 | 0402 | 2 | 100k | C25741
R14, R17 | 0603 | 2 | 1Ohm | C22936
R2, R3 | 0402 | 2 | 0R | C17168
R4, R5 | 0402 | 2 | 4k7 | C25900
R6 | 0402 | 1 | 1k | C11702
R7 | 1206 | 1 | 0.1 | C25334
U2 | HVQFN-40-1EP_6x6mm_P0.5mm_EP4.1x4.1mm_ThermalVias | 1 | PN5180 | C1526287
U7 | SOIC-14_3.9x8.7mm_P1.27mm | 1 | HEF4093B | C5456626
Y1 | Crystal_SMD_4Pin_A_3.2x2.5mm | 1 | 27.12 MHz | C29975